## 一般命令
Byte 0 | Byte 1 | Byte 2 | Byte 3 | Byte 4 | Byte 5 | Byte 6 | Byte 7 | Byte 8 | Byte 9 | Byte 10 | Byte 11 | Byte 12 | Byte 13 | Byte 14 | Byte 15 | Byte 16 | Byte 17 | Byte 18 | Byte 19 | Byte 0 | Byte 1 | Byte 2 | Byte 3 | Byte 4 | Byte 5 | Byte 6 | Byte 7 | Byte 8 | Byte 9 | Byte 10 | Byte 11 | Byte 12 | Byte 13 | Byte 14 | Byte 15
Byte 0: 57; Byte 1: 02 获取设备基本信息指令 （电量百分比、固件版本、加密方式、设备类型、上传标志，MESH分组） | 命令执行状态 | Bat Per The battery percentage | FW Ver Firmware Version | Bit[7] Enc Type 加密方式低Bit，0-无加密，1-简单加密 Bit[6:0] Device Type 57 - 'W' : Pair Mode 77 - 'w' : normal Mode | status bit[7:6] reserve bit[5] enc type - 加密方式高bit bit[4] data commit flag (0-no data need commit，1-data need commit) bit[3:0] group flag (0-not in the group,1-in the group) Bit3: Group D Bit2: Group C Bit1: Group B Bit0: Group A | [6 empty] | 015B0357C0
Byte 0: 57; Byte 1: 04 命令设备进入OTA mode; Byte 2: 01 device current time | 命令执行状态 | [10 empty] | {}
Byte 0: 57; Byte 1: 04 命令设备进入OTA mode; Byte 2: 04 days for the device setting utc update flag | [11 empty] | {01-10}#0F
Byte 0: 57; Byte 1: 08 获取设备时间管理信息; Byte 2: 01 device current time | 命令执行状态(对应01) | UTC(8个Byte) The current Unix timestamp in big endian | [9 empty] | {[03,05,06]}
Byte 0: 57; Byte 1: 08 获取设备时间管理信息; Byte 2: 04 days for the device setting utc update flag | [11 empty] | {[03,05,06]}#{}
Byte 0: 57; Byte 1: 09 设置设备时间管理信息; Byte 2: 01 device current time | 命令执行状态 | [10 empty] | 02#{}#{01-10}#{[02,03,06]}
Byte 0: 57; Byte 1: 09 设置设备时间管理信息; Byte 2: 04 days for the device setting utc update flag | [11 empty] | 02#{}#{01-10}#{[02,03,06]}#{}
Byte 0: 57; Byte 1: 0E 周期获取信息设置（Notify） （断连时自动停止） （APP不发命令设备也不主动断连）; Byte 2: 00 停止 | 命令执行状态 | [10 empty] | 5
Byte 0: 57; Byte 1: 0E 周期获取信息设置（Notify） （断连时自动停止） （APP不发命令设备也不主动断连）; Byte 2: 01 设置周期信息; Byte 3: Meter Plus该字段暂定为红色字体的部分 Bit7-6 时间单位 00-10ms 01-1s 10-1min 11-Reserve Bit5-4 停止条件 00-命令停止 01-超过条目数上限 10-超过时间 11-Reserve Bit3-0 Reserve，初始化为0; Byte 4: Meter Plus默认为0 间隔时间 1-255，0为无效值; Byte 5: Meter Plus设置的超过条目数上限（4 Bytes ） 2Bytes 条目数量/超时时间; Byte 9: 功能码 3C 读取温湿度计的历史数据; Byte 10: 功能参数码 History data item（当前条目序号）(0-4); Byte 11: Payload(0-7Bytes) Payload_Part1: Offset(相对于当前条目号的开始采样点的偏移点数 (((Payload0<<24) + (Payload1<<16) + (Payload2<<8) + Payload3) 4个Byte) Sample cnt Payload_Part2：读取点数，取值为0 ((Payload4<<24） + (Payload5<<16) + (Payload6<<8) + Payload7）4个Byte）为将要读取的数量 | 命令执行状态 0F | Temperature Value1 bit[7]: 温度的正负号标志位 0: 负温度 1: 正温度 bit[6:0]: 摄氏温度值 000 0000 – 111 1111： 0~127 °C | Humidity Value1 bit[7]: Reserved bit [6-0]:湿度值 000 0000 – 110 0011： 0~99 % | Temperature Value1小数 Temperature Value2小数 bit [7-4]: Temperature Value1 小数 bit [3-0]: Temperature Value2 小数 0000 –1001： 0~9 | Temperature Value2 bit[7]: 温度的正负号标志位 0: 负温度 1: 正温度 bit[6:0]: 摄氏温度值 000 0000 – 111 1111： 0~127 °C 摄氏度转华氏度的公式： F=(C*1.8)+32 | Humidity Value2 bit[7]: Reserved bit [6-0]:湿度值 000 0000 – 110 0011： 0~99 % | ...... | 相对比与扩展命令的3C指令， 在数据值的后面增加的字段 History data item 条目序号（0-4） | 当前条目序号的偏移点数(2个Byte): （(First Byte<<8） + Second Byte） 0000-FFFF:0-65535 |  |  | 5
Byte 0: 57; Byte 1: 00 添加流程; Byte 2: 02 添加流程 | [11 empty] | 010117